## Sheet1
Doel / Parameter	Sensor type / Technologie	Meetprincipe	Opmerkingen / Patroon	Wat vindt ik ervan
Core activatie / spanning	Stretch-bandjes / elastische sensoren	Uitzetting / vervorming	Kan rond torso gedragen worden, eenvoudig prototype, direct contact	Overwegen
Core activatie / ademhaling	Radar / mini-bewegingssensoren	Detectie kleine bewegingen, contactloos	Meet ademhaling op afstand, geen draagbare hardware nodig	Klinkt als onvoldoende mogelijkheden, maar lijkt me wel leuk
Core activatie / spieractivatie	Plakkers op huid / EMG-sensoren	Elektrische spanning spieren	Contact met huid vereist, robuust bij dynamische belasting	Plakkers opplakken klinkt zo infasief
Core activatie / bloeddruk / hartslag	Wearable sensoren / pleisters	Bloeddruk, ECG, optische meting	Kan aanvullende informatie geven, minder direct voor spieractivatie	Klinkt niet geschikt
Core activatie / beweging	Accelerometer / IMU	Positie, versnelling, hoek	Draagt bij aan bewegingstracking, kan in kleding of op lichaam
Core activatie / warmte / doorzicht	Thermische / infraroodcamera	Warmtestraling	Contactloos, kan indicatie spieractivatie geven via doorbloeding
Kracht per voet (~200 kg)	Druksensor mat / krachtsensoren	Druk / krachtverdeling	Glasplaat of sensor-matrix, direct contact, hoge belastbaarheid
Kracht per voet (~200 kg)	Matrix met krachtsensoren	Drukpunten per voet	Meerdere sensoren voor resolutie, kan real-time feedback geven
Kracht / positie voeten	Force-sensing resistors / FSR	Vervorming onder belasting	Gemakkelijk prototype, robuust tot ±200 kg per sensorplaat